## Sheet1
V in max | 18 | V
I out max | 3 | A |  |  | Delta V in (ripple) | 0.01875
Switching frequency | 400000 | Hz
C bulk | 100 | uF | 0.0001
ESR max | 0 | Ohm
0.58694
Internal Vref | 0.596
R2 | 68000
R3 | 15000
V out | 3.2979
K ind | 0.3
L min | 7.4824e-06 | H | 7.4824 | uH
I L max | 3.0175